## Leht1
MagiCAD V&P - Bill of materials
Project:
Date: 21.11.2024
Range:
Nimetus | Suurus | Tähis | Mudel | Kogus, tk | Pikkus, m | Insul.\A | s\[mm] | Surface\area
Õhukanal | 400x200 | Rect |  |  | 59.4 |  |  | 71.3 m²
Õhukanal | 500x300 | Rect |  |  | 2.6 |  |  | 4.1 m²
Õhukanal | 700x400 | Rect |  |  | 4.4 |  |  | 9.7 m²
Õhukanal | 800x700 | Rect |  |  | 7.3 |  |  | 22 m²
Õhukanal | 1000x500 | Rect |  |  | 4.4 |  |  | 13.3 m²
Õhukanal | 1200x400 | Rect |  |  | 3.8 |  |  | 12.1 m²
Õhukanal | 1200x1000 | Rect |  |  | 0.2 |  |  | 1 m²
Õhukanal | 1600x800 | Rect |  |  | 3.7 |  |  | 17.7 m²
Õhukanal | 100 | Circ | SR-100 | 177 | 116.8 |  |  | 36.7 m²
Õhukanal | 125 | Circ | SR-125 | 212 | 116.2 |  |  | 45.6 m²
Õhukanal | 160 | Circ | SR-160 | 92 | 118.9 |  |  | 59.8 m²
Õhukanal | 200 | Circ | SR-200 | 93 | 190.1 |  |  | 119.4 m²
Õhukanal | 250 | Circ | SR-250 | 75 | 121.3 |  |  | 95.3 m²
Õhukanal | 315 | Circ | SR-315 | 14 | 11.4 |  |  | 11.3 m²
Õhukanal | 400 | Circ | SR-400 | 7 | 9.5 |  |  | 11.9 m²
Õhukanal | 500 | Circ | SR-500 | 2 | 5.4 |  |  | 8.5 m²
Põlv-15 | 125 | Circ |  | 1 |  |  |  | 0 m²
Põlv-15 | 160 | Circ |  | 2 |  |  |  | 0 m²
Põlv-15 | 160 | Circ | BU-160-15 | 2 |  |  |  | 0 m²
Põlv-15 | 200 | Circ | BU-200-15 | 6 |  |  |  | 0.1 m²
Põlv-15 | 250 | Circ |  | 6 |  |  |  | 0.2 m²
Põlv-30 | 700x800 | Rect |  | 2 |  |  |  | 1.6 m²
Põlv-30 | 100 | Circ |  | 3 |  |  |  | 0 m²
Põlv-30 | 160 | Circ |  | 5 |  |  |  | 0.1 m²
Põlv-30 | 200 | Circ | BU-200-30 | 2 |  |  |  | 0.1 m²
Põlv-30 | 250 | Circ |  | 1 |  |  |  | 0.1 m²
Põlv-30 | 315 | Circ |  | 1 |  |  |  | 0.1 m²
Põlv-45 | 200x400 | Rect |  | 4 |  |  |  | 1 m²
Põlv-45 | 100 | Circ |  | 22 |  |  |  | 0.3 m²
Põlv-45 | 100 | Circ | BU-100-45 | 26 |  |  |  | 0.4 m²
Põlv-45 | 100 | Circ | BU-125-45 | 2 |  |  |  | 0 m²
Põlv-45 | 125 | Circ |  | 9 |  |  |  | 0.2 m²
Põlv-45 | 125 | Circ | BU-125-45 | 28 |  |  |  | 0.7 m²
Põlv-45 | 160 | Circ |  | 17 |  |  |  | 0.7 m²
Põlv-45 | 160 | Circ | BU-160-45 | 18 |  |  |  | 0.7 m²
Põlv-45 | 200 | Circ |  | 3 |  |  |  | 0.2 m²
Põlv-45 | 200 | Circ | BU-200-45 | 5 |  |  |  | 0.3 m²
Põlv-45 | 250 | Circ | BU-250-45 | 3 |  |  |  | 0.3 m²
Põlv-60 | 100 | Circ | BU-100-60 | 1 |  |  |  | 0 m²
Põlv-90 | 200x400 | Rect |  | 2 |  |  |  | 1.1 m²
Põlv-90 | 400x200 | Rect |  | 10 |  |  |  | 8 m²
Põlv-90 | 400x700 | Rect |  | 1 |  |  |  | 1.5 m²
Põlv-90 | 500x300 | Rect |  | 2 |  |  |  | 2.4 m²
Põlv-90 | 500x1000 | Rect |  | 2 |  |  |  | 4.6 m²
Põlv-90 | 700x400 | Rect |  | 1 |  |  |  | 2.1 m²
Põlv-90 | 800x700 | Rect |  | 1 |  |  |  | 3.2 m²
Põlv-90 | 100 | Circ |  | 15 |  |  |  | 0.6 m²
Põlv-90 | 100 | Circ | BU-100-90 | 17 |  |  |  | 0.6 m²
Põlv-90 | 100 | Circ | BU-125-90 | 1 |  |  |  | 0 m²
Põlv-90 | 125 | Circ |  | 7 |  |  |  | 0.4 m²
Põlv-90 | 125 | Circ | BU-125-90 | 39 |  |  |  | 2.3 m²
Põlv-90 | 160 | Circ |  | 7 |  |  |  | 0.7 m²
Põlv-90 | 160 | Circ | BU-160-90 | 8 |  |  |  | 0.8 m²
Põlv-90 | 200 | Circ |  | 7 |  |  |  | 1.1 m²
Põlv-90 | 200 | Circ | BU-200-90 | 9 |  |  |  | 1.4 m²
Põlv-90 | 200 | Circ | BU-315-90 | 3 |  |  |  | 0.5 m²
Põlv-90 | 250 | Circ |  | 1 |  |  |  | 0.2 m²
Põlv-90 | 250 | Circ | BU-250-90 | 11 |  |  |  | 2.6 m²
Põlv-90 | 315 | Circ | BU-315-90 | 1 |  |  |  | 0.4 m²
Põlv-90 | 315 | Circ | BU-400-90 | 2 |  |  |  | 0.7 m²
Põlv-90 | 400 | Circ |  | 1 |  |  |  | 0.6 m²
Põlv-90 | 500 | Circ |  | 1 |  |  |  | 0.9 m²
Kolmik-90 | 200x400/200x400/160 | Rect |  | 2 |  |  |  | 0.5 m²
Kolmik-90 | 400x200/400x200/200 | Rect |  | 6 |  |  |  | 1.8 m²
Kolmik-90 | 100/100 | Circ | TCPU-100-100 | 3 |  |  |  | 0.1 m²
Kolmik-90 | 125/125/100 | Circ | TCPU-125-100 | 6 |  |  |  | 0.3 m²
Kolmik-90 | 125/125 | Circ | TCPU-125-125 | 5 |  |  |  | 0.3 m²
Kolmik-90 | 160/160/100 | Circ | TCPU-160-100 | 10 |  |  |  | 0.6 m²
Kolmik-90 | 160/160/100 | Circ | TCPU-160-125 | 1 |  |  |  | 0.1 m²
Kolmik-90 | 160/160/125 | Circ | TCPU-160-125 | 7 |  |  |  | 0.5 m²
Kolmik-90 | 160/160 | Circ | TCPU-160-160 | 1 |  |  |  | 0.1 m²
Kolmik-90 | 200/200/100 | Circ | TCPU-160-100 | 2 |  |  |  | 0.2 m²
Kolmik-90 | 200/200/100 | Circ | TCPU-200-100 | 21 |  |  |  | 1.7 m²
Kolmik-90 | 200/200/100 | Circ | TCPU-200-125 | 1 |  |  |  | 0.1 m²
Kolmik-90 | 200/200/125 | Circ | TCPU-160-125 | 1 |  |  |  | 0.1 m²
Kolmik-90 | 200/200/125 | Circ | TCPU-200-125 | 19 |  |  |  | 1.9 m²
Kolmik-90 | 200/200/160 | Circ | TCPU-200-160 | 9 |  |  |  | 1.1 m²
Kolmik-90 | 200/200 | Circ | TCPU-200-200 | 4 |  |  |  | 0.6 m²
Kolmik-90 | 250/250/100 | Circ | TCPU-250-100 | 18 |  |  |  | 1.8 m²
Kolmik-90 | 250/250/125 | Circ | TCPU-250-125 | 17 |  |  |  | 2.1 m²
Kolmik-90 | 250/250/160 | Circ | TCPU-250-160 | 11 |  |  |  | 1.7 m²
Kolmik-90 | 250/250/200 | Circ | TCPU-250-200 | 2 |  |  |  | 0.4 m²
Kolmik-90 | 250/250 | Circ | TCPU-250-250 | 1 |  |  |  | 0.2 m²
Kolmik-90 | 250/250 | Circ | TCPU-315-315 | 1 |  |  |  | 0.2 m²
Kolmik-90 | 315/315/100 | Circ | TCPU-315-100 | 2 |  |  |  | 0.3 m²
Kolmik-90 | 315/315/125 | Circ | TCPU-315-125 | 1 |  |  |  | 0.2 m²
Kolmik-90 | 315/315/200 | Circ | TCPU-315-200 | 1 |  |  |  | 0.2 m²
Kolmik-90 | 315/315/250 | Circ | TCPU-315-250 | 2 |  |  |  | 0.6 m²
Kolmik-90 | 315/315 | Circ | TCPU-400-315 | 1 |  |  |  | 0.4 m²
Kolmik-90 | 400/400/100 | Circ | TCPU-400-100 | 1 |  |  |  | 0.2 m²
Kolmik-90 | 400/400/250 | Circ | TCPU-400-250 | 1 |  |  |  | 0.4 m²
Kolmik-90 | 400/400/315 | Circ | TCPU-400-315 | 1 |  |  |  | 0.5 m²
Kolmik-90 | 400/400 | Circ | TCPU-400-400 | 1 |  |  |  | 0.6 m²
Kolmik-90 | 500/500/250 | Circ | TCPU-500-250 | 1 |  |  |  | 0.5 m²
Kolmik-90 | 500/500 | Circ | TCPU-500-500 | 1 |  |  |  | 0.9 m²
Sadul | 100 | Circ |  | 1
Sadul | 200 | Circ |  | 2
Sadul | 200/160 | Circ |  | 1 |  |  |  | 0.1 m²
Sadul | 315 | Circ |  | 1
Sadul | 400 | Circ |  | 1
Sadul | 400/160 | Circ |  | 1 |  |  |  | 0.1 m²
Sadul | 400/200 | Circ |  | 2 |  |  |  | 0.3 m²
Sadul | 400/250 | Circ |  | 1 |  |  |  | 0.2 m²
Sadul | 500 | Circ |  | 1
Üleminek | 738x438/700x400 |  |  | 2 |  |  |  | 0.1 m²
Üleminek | 125/100 | Circ |  | 32 |  |  |  | 0.2 m²
Üleminek | 160/100 | Circ |  | 1 |  |  |  | 0 m²
Üleminek | 160/125 | Circ |  | 6 |  |  |  | 0.1 m²
Üleminek | 200/100 | Circ |  | 1 |  |  |  | 0 m²
Üleminek | 200/125 | Circ |  | 3 |  |  |  | 0.1 m²
Üleminek | 200/160 | Circ |  | 16 |  |  |  | 0.2 m²
Üleminek | 250/125 | Circ |  | 1 |  |  |  | 0 m²
Üleminek | 250/200 | Circ |  | 12 |  |  |  | 0.2 m²
Üleminek | 315/125 | Circ |  | 1 |  |  |  | 0.1 m²
Üleminek | 315/200 | Circ |  | 1 |  |  |  | 0.1 m²
Üleminek | 315/200 | Circ |  | 2 |  |  |  | 0.1 m²
Üleminek | 315/250 | Circ |  | 3 |  |  |  | 0.1 m²
Üleminek | 400/250 | Circ |  | 1 |  |  |  | 0.1 m²
Üleminek | 500/250 | Circ |  | 1 |  |  |  | 0.1 m²
Üleminek | 500/250 | Circ |  | 1 |  |  |  | 0.2 m²
Üleminek (2) | 1000x1200/700x800 | Rect |  | 1 |  |  |  | 0.5 m²
Üleminek (3) | 700x400/500x300 | Rect |  | 1 |  |  |  | 0.1 m²
Üleminek (4) | 700x400/500x300 | Rect |  | 1 |  |  |  | 0.1 m²
Pime | 400x200 | Rect |  | 2
Pime | 500x300 | Rect |  | 2
Pime | 700x400 | Rect |  | 2
Pime | 800x700 | Rect |  | 1
Pime | 1000x500 | Rect |  | 1
Pime | 1200x400 | Rect |  | 2
Pime | 1600x800 | Rect |  | 3
Pime | 125 | Circ | ESU-125 | 2
Pime | 160 | Circ | ESU-160 | 1
Pime | 200 | Circ | ESU-160 | 1
Pime | 200 | Circ | ESU-200 | 3
Pime | 250 | Circ | ESU-250 | 2
Pime | 400 | Circ | ESU-400 | 2
Välisrest | 2200x600 | USS/I | USS/I-2200-600 | 1
Sissepuhkeelement | 160 | AD-C+VBX-1 | AD-11-C+VBX-1-300-100 | 3
Sissepuhkeelement | 125 | AD-C+VBX1 | AD-21-C+VBX-1-200-100 | 1
Sissepuhkeelement | 160 | AD-C+VBX1 | AD-11-C+VBX-1-300-100 | 5
Sissepuhkeelement | 125 | AD-C+VBX2 | AD-11-C+VBX-2-200-100 | 1
Sissepuhkeelement | 160 | AD-C+VBX2 | AD-11-C+VBX-2-300-100 | 4
Sissepuhkeelement | 160 | AD-C+VBX2 | AD-11-C+VBX-2-400-100 | 4
Sissepuhkeelement | 200 | AD-C+VBX2 | AD-11-C+VBX-2-500-100 | 1
Sissepuhkeelement | 100 | EKO | EKO-NR-100-1-3 | 1
Sissepuhkeelement | 100 | KTS | KTS-100 | 4
Sissepuhkeelement | 125 | KTS | KTS-125 | 2
Sissepuhkeelement | 100 | OLC | OLC-100 | 1
Sissepuhkeelement | 125 | OLC | OLC-125 | 10
Sissepuhkeelement | 160 | RHKP+ATTD | RHKB-160-2-6 (595x595) | 3
Sissepuhkeelement | 100 | ULA | ULA/N-100(R) | 9
Sissepuhkeelement | 125 | ULA | ULA/N-125(R) | 3
Väljatõmbeelement | 200 | AE-C+VBX-2 | AE-11-C+VBX-2-500-100 | 1
Väljatõmbeelement | 250 | AE-C+VBX-2 | AE-11-C+VBX-2-500-150 | 1
Väljatõmbeelement | 100 | EKO | EKO-NR-100-1-3 | 1
Väljatõmbeelement | 100 | FDV | FDV-100 | 3
Väljatõmbeelement | 160 | HPKB+ATTD | HPKB-160-2-6 | 1
Väljatõmbeelement | 250 | HPKB+ATTD | HPKB-250-2-6 | 2
Väljatõmbeelement | 315 | HPKB+ATTD | HPKB-315-2-6 | 2
Väljatõmbeelement | 100 | KSO | KSO-100 | 28
Väljatõmbeelement | 125 | KSO | KSO-125 | 30
Väljatõmbeelement | 160 | KSO | KSO-160 | 9
Väljatõmbeelement | 200 | KSO | KSO-200 | 2
Välisrest | 1200x1000 | USS/I | USS/I-1000-1200 | 1
Reguleerklapp | 100 | RK | PRA/N-100(N) | 33 |  |  |  | 0.7 m²
Reguleerklapp | 125 | RK | PRA/N-125(N) | 25 |  |  |  | 0.7 m²
Reguleerklapp | 160 | RK | PRA/N-160(N) | 6 |  |  |  | 0.2 m²
Reguleerklapp | 200 | RK | PRA/N-200(N) | 1 |  |  |  | 0 m²
Reguleerklapp | 250 | RK | PRA/N-250(N) | 1 |  |  |  | 0.1 m²
Reguleerklapp | 315 | RK | PRA/N-315(N) | 1 |  |  |  | 0.1 m²
Reguleerklapp | 160 | VAV | MOC/G-160 | 2 |  |  |  | 0.3 m²
Reguleerklapp | 200 | VAV | MOC/G-200 | 4 |  |  |  | 0.7 m²
Reguleerklapp | 400x200 | VAV | UKV-400x200 | 2 |  |  |  | 1 m²
Mürasummuti | 200 | KVAP 1000 | KVAp-200-1000-0 | 2 |  |  |  | 1.3 m²
Mürasummuti | 100 | KVAP 600 | KVAp-100-600-0 | 53 |  |  |  | 10.4 m²
Mürasummuti | 125 | KVAP 600 | KVAp-125-600-0 | 53 |  |  |  | 13 m²
Mürasummuti | 160 | KVAP 600 | KVAp-160-600-0 | 13 |  |  |  | 4.1 m²
Mürasummuti | 200 | KVAP 600 | KVAp-200-600-0 | 2 |  |  |  | 0.8 m²
Mürasummuti | 400x200 | SLRS | SLRS-200-200-400-200-500 | 2 |  |  |  | 1.2 m²
Mürasummuti | 800x700 | SLRS | SLRS-200-200-800-700-1000 | 2 |  |  |  | 6 m²
Mürasummuti | 500x300 | TUNE-S | TUNE-S-100/150-500-300-1000 | 2 |  |  |  | 3.2 m²
Mürasummuti | 1000x500 | TUNE-S | TUNE-S-100/150-1000-500-1500 | 2 |  |  |  | 9 m²
Tuletõkkeklapp | 100 | TK | FDI-100 | 3 |  |  |  | 0.1 m²
Tuletõkkeklapp | 200 | TK | FDI-200 | 3 |  |  |  | 0.1 m²
Tuletõkkeklapp | 250 | TK | FDI-250 | 4 |  |  |  | 0.2 m²
Tuletõkkeklapp | 315 | TK | FDI-315 | 1 |  |  |  | 0.1 m²
Tuletõkkeklapp | 400 | TK | FDI-400 | 2 |  |  |  | 0.4 m²
Tuletõkkeklapp | 400x200 | TK | FDT/R-400-200 | 2 |  |  |  | 1 m²
Tuletõkkeklapp | 500 | TK | FDI-500 | 1 |  |  |  | 0.3 m²
Rõhutasanduskast (ventkambris) | 1100x1200x500 |  |  | 1
Jahutustala |  | JT | REE/B-1800-1500 CT=S HAQ (11) | 2
Jahutustala |  | JT | REE/B-2200-1900 CT=S HAQ (11) | 2
Jahutustala |  | JT | REE/B-2400-2100 CT=S HAQ (11) | 5
Jahutustala |  | JT | REE/B-2600-2300 CT=S HAQ (1) | 7
Jahutustala |  | JT | REE/B-4000-3700 CT=S HAQ (11) | 3
Jahutustala |  | JT | REE/B-4500-4200 CT=S HAQ (11) | 1
Jahutustala |  | JT | REE/C-1500-1200 CT=S HAQ (1) | 13
Jahutustala |  | JT | REE/C-2400-2100 CT=S HAQ (11) | 2
Jahutustala |  | JT | REE/C-2600-2300 CT=S HAQ (11) | 6
Jahutustala |  | JT | REE/C-2800-2500 CT=S HAQ (1) | 2
Jahutustala |  | JT | REE/C-3000-2700 CT=S HAQ (11) | 1
Jahutuspatarei |  | JP02 | PGK 70-40-3-2,0 | 1
Sulgklapp |  | SK | TUNE-AHU-SE007-700x400-LF24 | 2
Ventilatsiooniseade |  | SV01 | Geniox Go 18 : SV01/ | 1
Ventililatsiooniseade |  | SV02 | Topvex SR60-R-HWH | 1
Isolatsioon | 400x200 | SI50 | Soojusisolatsioon+fooliumkate |  | 14.6 | 23.4 m² | 50 | 17.6 m²
Isolatsioon | 400x200 | Ef19 | Soojusisolatsioon |  | 19.8 | 26.8 m² | 19 | 23.8 m²
Isolatsioon | 500x300 | SI50 | Soojusisolatsioon+fooliumkate |  | 2.6 | 5.1 m² | 50 | 4.1 m²
Isolatsioon | 700x400 | SI50 | Soojusisolatsioon+fooliumkate |  | 4.4 | 11.4 m² | 50 | 9.7 m²
Isolatsioon | 800x700 | SI50 | Soojusisolatsioon+fooliumkate |  | 4.8 | 16.3 m² | 50 | 14.4 m²
Isolatsioon | 1000x500 | SI50 | Soojusisolatsioon+fooliumkate |  | 4.4 | 15.1 m² | 50 | 13.3 m²
Isolatsioon | 1200x400 | SI50 | Soojusisolatsioon+fooliumkate |  | 3.8 | 13.6 m² | 50 | 12.1 m²
Isolatsioon | 1600x800 | SI50 | Soojusisolatsioon+fooliumkate |  | 3.7 | 19.2 m² | 50 | 17.7 m²
Isolatsioon | 100 | SI50 | Soojusisolatsioon+fooliumkate |  | 1.1 | 0.7 m² | 50 | 0.3 m²
Isolatsioon | 100 | Ef19 | Soojusisolatsioon |  | 39.3 | 17 m² | 19 | 12.4 m²
Isolatsioon | 125 | SI50 | Soojusisolatsioon+fooliumkate |  | 5.8 | 4.1 m² | 50 | 2.3 m²
Isolatsioon | 125 | Ef19 | Soojusisolatsioon |  | 46.7 | 23.9 m² | 19 | 18.3 m²
Isolatsioon | 160 | SI50 | Soojusisolatsioon+fooliumkate |  | 2.4 | 2 m² | 50 | 1.2 m²
Isolatsioon | 160 | Ef19 | Soojusisolatsioon |  | 45.7 | 28.4 m² | 19 | 23 m²
Isolatsioon | 200 | SI50 | Soojusisolatsioon+fooliumkate |  | 8.5 | 8 m² | 50 | 5.4 m²
Isolatsioon | 200 | Ef19 | Soojusisolatsioon |  | 82.6 | 61.8 m² | 19 | 51.9 m²
Isolatsioon | 250 | SI50 | Soojusisolatsioon+fooliumkate |  | 12.3 | 13.5 m² | 50 | 9.6 m²
Isolatsioon | 250 | Ef19 | Soojusisolatsioon |  | 66.9 | 60.5 m² | 19 | 52.5 m²
Isolatsioon | 315 | SI50 | Soojusisolatsioon+fooliumkate |  | 5.6 | 7.2 m² | 50 | 5.5 m²
Isolatsioon | 400 | SI50 | Soojusisolatsioon+fooliumkate |  | 5.0 | 7.8 m² | 50 | 6.2 m²
Isolatsioon | 400 | Ef19 | Soojusisolatsioon |  | 1.9 | 2.6 m² | 19 | 2.4 m²
Isolatsioon | 500 | SI50 | Soojusisolatsioon+fooliumkate |  | 3.0 | 5.6 m² | 50 | 4.7 m²
Isolatsioon | 500 | Ef19 | Soojusisolatsioon |  | 2.4 | 4.1 m² | 19 | 3.8 m²