## Spetsifikatsioon
Materjalide spetsifikatsioon
Välisvalgustus
Materjali nimetus | Tüüp | Ühik | Kogus
Valgustid
VIZULO MICRO MARTIN LED16 3000K LB3 40W | SRG10kV;CL1; RAL 7035; CLO aktiveeritud; IK08; IP66; H07RN-F 3G1,5 paigalduskaabel 10m; 1 Zhaga pesa; eelprogrammeeritud (harku vald edastab graafikut) | tk | 23
VIZULO MICRO MARTIN LED16 3000K LB3 40W | SRG10kV;CL1; RAL 7035; CLO aktiveeritud; IK08; IP66; H07RN-F 3G1,5 paigalduskaabel 10m; 2 Zhaga pesa; eelprogrammeeritud (harku vald edastab graafikut) | tk | 1
VIZULO MINI MARTIN LED24 5700K L11 75W | SRG10kV;CL1; RAL 7035; CLO aktiveeritud; IK08; IP66; 1 Zhaga pesa; H07RN-F 3G1,5 paigalduskaabel 6m | tk | 3
VIZULO MINI MARTIN LED24 5700K L11 65W |  | tk | 2
VIZULO MINI MARTIN LED24 5700K L11 80W |  | tk | 2
Valgustimastid
Kooniline metallmast h=6m | RAL 7035 | tk | 5
Metallmasti jaland + tihend | RBJ-3B (6m mastile) | tk | 5
Kooniline metallmast h=8m | RAL 7035 | tk | 24
Metallmasti jaland + tihend | RBJ-4B (8m mastile) | tk | 24
P-konsool | 2.5m | tk | 24
Sulavkaitse 6A ja mastiklemmid (..50mm2) | SV15.06 | tk | 29
Erikonsool metallmastile | Paigaldada 6m kõrgusele; 0.2m pikkus | tk | 2
Erikonsool (zig-zag) metallmastile | Paigaldada 6m mastile | tk | 1
Pistikupesa mastile kaabliga H07R-F 3G1,5 5m | PLEXO 1-NE PISTIKUPESA HALL IP55 või analoogne; paigaldada 6m kõrgusele; asukohad on täpsustatud asendiplaanil | tk | 12
Elektrivarustus (valgustus )
Maakaabel 1,2kV +5% varu | AXPK 4G35 | m | 1129.8
Kaablikaitse ja-tähistus
Märkelint kollane | "Välisvalgustus" | m | 925
Kaablikaitsetoru +5% varu | PE Ø75mm, 1250N, puurimistoru | m | 37.8
Kaablikaitsetoru +5% varu | PE Ø75mm, 750N, roheline | m | 47.25
Kaablikaitsetoru +5% varu | PE Ø75mm, 450N, roheline | m | 924
Tähistused |  | obj | 1
Maandused
Kordusmaanduskomplekt valgustusmastidele | 5 x 1m valgustusmastile | kmpl | 11
Maandusjuhe | valgustusmastile | m | 55
Cu klemm | valgustusmastile | tk | 11
Märkused:
1. Hinnapakkuja kontrollib spetsifikatsiooni vastavust ja teavitab tekkinud ebakõladest tööandjat
2. Projekteeritud seadmed on valikulised ning need võib asendada võrdväärsete või paremate seadmetega.
3. Kõik loetlemata kuid vajalikud seadmed ja tarvikud arvestab töövõtja.