## Spetsifikatsioon
Materjalide spetsifikatsioon
Välisvalgustus
Materjali nimetus | Tüüp | Ühik | Kogus
Valgustid
Vizulo Micro Martin L22 25W 3000K | SRG10kV;CL1; RAL 7035; CLO aktiveeritud; IK08; IP66; H07RN-F 3G1,5 paigalduskaabel 6m | tk | 9
Valgustimastid
Kooniline metallmast h=6m | tsingitud | tk | 9
Metallmasti jaland + tihend | RBJ-3B | tk | 9
Sulavkaitse 6A ja mastiklemmid (..50mm2) | SV15.06 | tk | 9
Maandused
Maanduselektrood valgustusmastidele | valgustusmastile | tk | 4
Maandusjuhe | valgustusmastile | m | 20
Cu klemm | valgustusmastile | tk | 4
Elektrivarustus
Maakaabel 1,2kV +5% varu | AXPK 4G25 | m | 360.15
Otsamuhv | AXPK 4G25 kablile | obj | 1
Kaablikaitse ja-tähistus (tänavavalgustus)
Märkelint kollane | "Välisvalgustus" | m | 307
Kaablikaitsetoru +5% varu | PE Ø75mm, 750N, roheline | m | 79.8
Kaablikaitsetoru +5% varu | PE Ø75mm, 450N, roheline | m | 242.55
Tähistused |  | obj | 1
Sidevarustus
Materjali nimetus | Tüüp | Ühik | Kogus
Kaablikaitsetoru +5% varu | PE Ø50mm, 750N, punane | m | 58.8
Kaablikaitsetoru +5% varu | PE Ø50mm, 450N, hall | m | 248.85
Märkused:
1. Hinnapakkuja kontrollib spetsifikatsiooni vastavust ja teavitab tekkinud ebakõladest tööandjat
2. Projekteeritud seadmed on valikulised ning need võib asendada võrdväärsete või paremate seadmetega.
3. Kõik loetlemata kuid vajalikud seadmed ja tarvikud arvestab töövõtja.

## Sheet1 Töö 1
KAABEL 25 | 343 | 0 | Märkelint | 307 | toru 450 | 231 | toru 750 | 76 | toru 1250 | 0 | trass 25 | 307 | side 100 450N | 0 | side 100 750N | 0 | side 100 trass | 0 | side 50 450N | 237 | side 50 750N | 56
| 307 | [6 empty] | 76 |  |  |  | 307
36